## Sheet1
| Name | Instr | FMT | Opcode | funct3 | funct7 | Description | br_less | br_equal | pc_sel | rd_wren | br_unsigned | op_a_sel | op_b_sel | alu_op | mem_wren | wb_sel | bmask | ld_sel
1 | Load Upper Imm | LUI rd, imm | U | 0110111 |  |  | rd = imm << 12 |  |  | 0 | 1 |  |  | 1 | 1011 | 0 | 00
2 | Add Upper Imm to PC | AUIPC rd, imm | U | 0010111 |  |  | rd = PC + (imm << 12) |  |  | 0 | 1 |  | 1 | 1 | 0000 | 0 | 00
3 | Jump And Link | JAL rd, imm JAL ra, LABEL | J | 1101111 |  |  | rd=PC+4; PC+=imm |  |  | 1 | 1 |  | 1 | 1 | 0 | 0 | 10
4 | Jump And Link Reg | JALR rd, imm(rs1) JALR x0, ra, 0 | I | 1100111 | 0x0 |  | rd=PC+4; PC=rs1+imm |  |  | 1 | 1 |  | 0 | 1 | 0 | 0 | 10
5 | Branch == | BEQ rs1, rs2, imm | B | 1100011 | 0x0 |  | if(rs1 == rs2) PC += imm |  | 1 | 1 | 0 | 0 | 1 | 1 | 0000 | 0
[9 empty] | 0 | 0 | 0 | 0 |  |  | 0000 | 0
6 | Branch != | BNE rs1, rs2, imm | B | 1100011 | 0x1 |  | if(rs1 != rs2) PC += imm |  | 0 | 1 | 0 | 0 | 1 | 1 | 0000 | 0
[9 empty] | 1 | 0 | 0 | 0 |  |  | 0000 | 0
7 | Branch < | BLT rs1, rs2, imm | B | 1100011 | 0x4 |  | if(rs1 < rs2) PC += imm | 1 |  | 1 | 0 | 0 | 1 | 1 | 0000 | 0
[8 empty] | 0 |  | 0 | 0 | 0 |  |  | 0000 | 0
8 | Branch ≥ | BGE rs1, rs2, imm | B | 1100011 | 0x5 |  | if(rs1 >= rs2) PC += imm | 0 | 1 | 1 | 0 | 0 | 1 | 1 | 0000 | 0
[8 empty] | 0 | 0 | 1 | 0 | 0 | 1 | 1 | 0000 | 0
[8 empty] | 1 |  | 0 | 0 | 0 |  |  | 0000 | 0
9 | Branch < (U) | BLTU rs1, rs2, imm | B | 1100011 | 0x6 |  | if(rs1 < rs2) PC += imm | 1 |  | 1 | 0 | 1 | 1 | 1 | 0000 | 0
[8 empty] | 0 |  | 0 | 0 | 1 |  |  | 0000 | 0
10 | Branch ≥ (U) | BGEU rs1, rs2, imm | B | 1100011 | 0x7 |  | if(rs1 >= rs2) PC += imm | 0 | 1 | 1 | 0 | 1 | 1 | 1 | 0000 | 0
[8 empty] | 0 | 0 | 1 | 0 | 1 | 1 | 1 | 0000 | 0
[8 empty] | 1 | 0 | 0 | 0 | 1 |  |  | 0000 | 0
11 | Load Byte | LB rd, imm(rs1) | I | 0000011 | 0x0 |  | rd = M[rs1+imm][0:7] |  |  | 0 | 1 |  | 0 | 1 | 0000 | 0 | 1 |  | 000
12 | Load Halfword | LW rd, imm(rs1) | I | 0000011 | 0x1 |  | rd = M[rs1+imm][0:15] |  |  | 0 | 1 |  | 0 | 1 | 0000 | 0 | 1 |  | 001
13 | Load Byte unsigned | LBU rd, imm(rs1) | I | 0000011 | 0x4 |  | rd = M[rs1+imm][0:7] |  |  | 0 | 1 |  | 0 | 1 | 0000 | 0 | 1 |  | 011
14 | Load Halfword unsigned | LHU rd, imm(rs1) | I | 0000011 | 0x5 |  | rd = M[rs1+imm][0:15] |  |  | 0 | 1 |  | 0 | 1 | 0000 | 0 | 1 |  | 100
15 | Load Word | LW rd, imm(rs1) | I | 0000011 | 0x2 |  | rd = M[rs1+imm][0:31] |  |  | 0 | 1 |  | 0 | 1 | 0000 | 0 | 1 |  | 010
16 | Store Byte | SB rs2, imm(rs1) | S | 0100011 | 0x0 |  | M[rs1+imm][0:7] = rs2[0:7] |  |  | 0 | 0 |  | 0 | 1 | 0000 | 1 |  | 0001
17 | Store Halfword | SH rs2, imm(rs1) | S | 0100011 | 0x1 |  | M[rs1+imm][0:15] = rs2[0:15] |  |  | 0 | 0 |  | 0 | 1 | 0000 | 1 |  | 0011
18 | Store Word | SW rs2, imm(rs1) | S | 0100011 | 0x2 |  | M[rs1+imm][0:31] = rs2[0:31] |  |  | 0 | 0 |  | 0 | 1 | 0000 | 1 |  | 1111
19 | ADD Immediate | ADDI rd, rs1, imm | I | 0010011 | 0x0 |  | rd = rs1 + imm |  |  | 0 | 1 |  | 0 | 1 | 0000 | 0 | 0
20 | Set Less Than Imm | SLTI rd, rs1, imm | I | 0010011 | 0x2 |  | rd = (rs1 < imm)?1:0 |  |  | 0 | 1 |  | 0 | 1 | 0010 | 0 | 0
21 | Set Less Than Imm (U) | SLTIU rd, rs1, imm | I | 0010011 | 0x3 |  | rd = (rs1 < imm)?1:0 |  |  | 0 | 1 |  | 0 | 1 | 0011 | 0 | 0
22 | XOR Immediate | XORI rd, rs1, imm | I | 0010011 | 0x4 |  | rd = rs1 ˆ imm |  |  | 0 | 1 |  | 0 | 1 | 0100 | 0 | 0
23 | OR Immediate | ORI rd, rs1, imm | I | 0010011 | 0x6 |  | rd = rs1 ¦ imm |  |  | 0 | 1 |  | 0 | 1 | 0110 | 0 | 0
24 | AND Immediate | ANDI rd, rs1, imm | I | 0010011 | 0x7 |  | rd = rs1 & imm |  |  | 0 | 1 |  | 0 | 1 | 0111 | 0 | 0
25 | Shift Left Logical Imm | SLLI rd, rs1, imm | I | 0010011 | 0x1 | imm[5:11]=0x00 | rd = rs1 << imm[0:4] |  |  | 0 | 1 |  | 0 | 1 | 0001 | 0 | 0
26 | Shift Right Logical Imm | SRLI rd, rs1, imm | I | 0010011 | 0x5 | imm[5:11]=0x00 | rd = rs1 >> imm[0:4] |  |  | 0 | 1 |  | 0 | 1 | 0101 | 0 | 0
27 | Shift Right Arith Imm | SRAI rd, rs1, imm | I | 0010011 | 0x5 | imm[5:11]=0x20 | rd = rs1 >> imm[0:4] |  |  | 0 | 1 |  | 0 | 1 | 1101 | 0 | 0
28 | ADD | ADD rd, rs1, rs2 | R | 0110011 | 0x0 | 0x00 | rd = rs1 + rs2 |  |  | 0 | 1 |  | 0 | 0 | 0000 | 0 | 0
29 | SUB | SUB rd, rs1, rs2 | R | 0110011 | 0x0 | 0x20 | rd = rs1 - rs2 |  |  | 0 | 1 |  | 0 | 0 | 1000 | 0 | 0
30 | Set Less Than | SLT rd, rs1, rs2 | R | 0110011 | 0x2 | 0x00 | rd = (rs1 < rs2)?1:0 |  |  | 0 | 1 |  | 0 | 0 | 0010 | 0 | 0
31 | Set Less Than (U) | SLTU rd, rs1, rs2 | R | 0110011 | 0x3 | 0x00 | rd = (rs1 < rs2)?1:0 |  |  | 0 | 1 |  | 0 | 0 | 0011 | 0 | 0
32 | XOR | XOR rd, rs1, rs2 | R | 0110011 | 0x4 | 0x00 | rd = rs1 ˆ rs2 |  |  | 0 | 1 |  | 0 | 0 | 0100 | 0 | 0
33 | OR | OR rd, rs1, rs2 | R | 0110011 | 0x6 | 0x00 | rd = rs1 ¦ rs2 |  |  | 0 | 1 |  | 0 | 0 | 0110 | 0 | 0
34 | AND | AND rd, rs1, rs2 | R | 0110011 | 0x7 | 0x00 | rd = rs1 & rs2 |  |  | 0 | 1 |  | 0 | 0 | 0111 | 0 | 0
35 | Shift Left Logical | SLL rd, rs1, rs2 | R | 0110011 | 0x1 | 0x00 | rd = rs1 << rs2 |  |  | 0 | 1 |  | 0 | 0 | 0001 | 0 | 0
36 | Shift Right Logical | SRL rd, rs1, rs2 | R | 0110011 | 0x5 | 0x00 | rd = rs1 >> rs2 |  |  | 0 | 1 |  | 0 | 0 | 0101 | 0 | 0
37 | Shift Right Arithmetic | SRA rd, rs1, rs2 | R | 0110011 | 0x5 | 0x20 | rd = rs1 >> rs2 |  |  | 0 | 1 |  | 0 | 0 | 1101 | 0 | 0